## Z型折叠箱的配置单
6m标准箱 | 外尺寸(L*W*h) | 5850mm×2438mm×2540mm
| 内尺寸(L*W*H) | 5690mm×2278mm×2220mm
结构 | 主要型材 | 顶拍：主梁厚度2.2mm，截面高度135mm；次梁40*40*1.2mm
底拍：主梁厚度2.2mm，截面高度135mm；次梁厚度口80*40*1.5mm
角柱：厚度2.2mm，长×宽×高=160×160×2270mm
| 结构连接 | M12×40高强螺栓
| 表面处理 | 表面粉沫喷涂工艺，白灰
墙板 | 岩棉芯材 | 950型彩钢复合板厚50mm；板芯保温材料岩绵，容重80kg/m³，燃烧性能为A级不燃；板型H口板；表面涂层钢板厚度内外均0.3mm（外橘皮纹，内纯平），双面覆膜，颜色灰白；
屋面 | 屋面防水层 | 0.45mm厚镀锌彩钢板，颜色白灰，PE涂层；180度咬口搭接
| 保温层 | 玻璃丝棉毡保温层，50mm厚、单面铝箔，容重10kg/m³，燃烧性能为A级不燃。
| 装饰层 | 831型吊顶板，0.3mm，颜色白灰，PE涂层
地面 | 结构板 | 18mm厚水泥板，1.6mm厚地板革
门 | 入户门 | 经济钢质套装门，尺寸W840mm×H2035mm，白灰色，防火锁
窗户 | 外窗 | 1150墙板：前窗800*1130 / 后窗1130*1130； 950 墙板：前窗750*1130 / 后窗 930*1130； 单扇推拉窗 附框单玻窗 含纱窗不含防盗
装饰 | 内装饰角 | 0.5mm厚镀锌彩钢板，颜色珍珠白，PE涂层，含踢脚线及顶角线
电气 | 灯 | LED长条灯×2套
| 插座 | 10A五孔插座×3个、16A空调插座×1个、预留弱电暗盒×1个
| 开关 | 单键开关×1个
| 配电箱 | 暗装配电箱32A×1个
| 工业插头 | 220V，50Hz,32A×1个
| 配线 | 入户线：2*6平方，空调插座：2*4平方，五孔插座：2*2.5平方，照明：2*1.5平方